## Sheet1
2018年工器具选型清单
需求描述 |  |  |  | 供应商提报描述
序号 | 物资名称 | 物资参数 | 单位 | 品牌型号1 | 参数1 | 报价1 | 品牌型号2 | 参数2 | 报价2 | ...... | 备注
1 | 1/4转1/4六角接杆变方头转换器 | 六角头为6.3mm通用接口，方头带弹性钢珠 | 个/只/台
2 | 1/4转3/8六角接杆变方头转换器 | 六角头为6.3mm通用接口，方头带弹性钢珠 | 个/只/台
3 | 1/4转1/2六角接杆变方头转换器 | 六角头为6.3mm通用接口，方头带弹性钢珠 | 个/只/台
4 | 装卸运送推车 | 采用不锈钢材质，拉杆，带刹车，一侧带小钭，小钭宽度与箱体宽度一致600MM，橡胶轮，承重力500Kg，规格（箱体净高）：长*宽*高：800*600*800MM，需加装带锁装置，需运营方样品确认。 | 个/只/台
5 | 水平尺 | 600mm | 个/只/台
6 | 数显游标卡尺 | 量程0-300mm，精度0.03mm | 个/只/台
7 | 红外线测温仪 | 测量范围-32℃～400℃;交叉式双激光照准;测量物距比121 | 个/只/台
8 | 温湿度计 | 煤油型棒式 | 个/只/台
9 | 可调直流稳压电源 | 36V/3A | 台
10 | LED带灯反光镜 | 带伸缩杆，镜头360度旋转 | 个/只/台
11 | 数字兆欧表 | 测试直流电压5000V | 个/只/台
12 | 钢卷尺 | 7.5m | 个/只/台
13 | 氩气减压阀总成 | YQAR-731L;输入压力15MPA;输出压力0.15MPA;流量0-15L/MIN | 个/只/台
14 | 掉线锤 | 锤头不锈钢，线长6m，0.5kg | 个/只/台
15 | 数显水平尺 | 600mm | 个/只/台
16 | T型内六角扳手 | T型，公制，8mm | 个/只/台
17 | 水平尺 | HG200-1B | 个/只/台
18 | 中功率计 | 频率范围：DC~4GHZ，功率测试范围：1MW~25W，1W~100W功率探头：≤±4％，衰减精度：≤±0.5DB，驻波系数：≤1.3，连接形式：N,LL6-50Ω电源：DC9V，100W衰减器 | 个/只/台
19 | 光照度计 | 测量范围自0.01Lux至999900 Lux、0.001fc至99990 fc，计5档自动换档 | 个/只/台
20 | 氧气表 | YQY-08，氧气减压器 | 个/只/台
21 | 乙炔表 | YQE-03，乙炔减压器 | 个/只/台
22 | 第四种检查器 | JLJ-4C，测量范围：圆周磨耗为0-9mm，轮缘高度为22-37mm | 个/只/台
23 | 车钩高度尺 | GF206-T，铁路专用，测量范围 650-950mm | 把
24 | 车门夹紧力测量仪 | PINCH FORCE METERSYSTEM BIA (2-10)专用 | 个/只/台
25 | 频率计 | 10Hz-2.4G频率测量范围，8位LED显示 | 个/只/台
26 | 手持式2M测试仪 | 规格尺寸：SMARTCLASS E1，技术参数：SMARTCLASS E1 | 个/只/台
27 | 逻辑分析仪 | 输入通道：32个数据采样通道，2个外部时钟通道；门限电压：6个独立可调的门限电压；调节范围：-6V～+6V，分辨率：0.1V | 台
28 | 相序检测器 | 电压范围：40-690V；频率范围15-400Hz | 个/只/台
29 | 数显游标卡尺 | 量程0-200mm，精度0.02mm | 个/只/台
30 | 微量水分检测仪 | 集森：JLD242 | 个/只/台
31 | 指针式测力计 | 最大负荷10N、分度值0.05N、最小测量值1N、精度±1%、工作温度±10℃ | 个/只/台
32 | 低电阻测量仪 | 量程:0.01μΩ-200Ω | 个/只/台
33 | 涂层测厚仪 | 具有两种测量方式：连续测量方式(CONTINUE)和单次测量方式(SINGLE)；具有两种工作方式：直接方式(DIRECT)和成组方式(Appl)；设有五个统计量：平均值(MEAN)、最大值(MAX)、最小值(MIN)、测试次数(NO.)、标准偏差(S.DEV)； | 个/只/台
34 | 蓄电池智能放电测试仪 | 放电电流：0-30A连续可调，分辨率0.1A，精度1A;放电总电压：300-600V，分辨率10mV，精度0.1V；放电单体电压：0-16V,分辨率1mV，精度10mV | 个/只/台
35 | 蓄电池智能放电测试仪 | 通信48V蓄电池组维护,充放电功率6KW,放电电压范围DC 18-60V,充电电流100A | 个/只/台
36 | 接触网导线磨耗测量仪 | 测量高度:1m～6.5m，适用范围:CT85、CT100、CT110、CT120、CT150、CT250，测量精度:0.01mm | 个/只/台
37 | 指针式测力计 | 承受拉力:不得低于5T，刻度显示:1刻度1KN（100KG） | 个/只/台
38 | 接地电阻测试仪 | 0-1-10-100，13.01级 | 个/只/台
39 | 数字兆欧表 | 测量测试电压:5kVDC，测量范围:10TΩ | 个/只/台
40 | 红外热像仪 | 温度测量范围:（-10℃以下未经校准）-20℃～+600℃(-4℉～+1112℉)，准确度:±2℃或者2%、取大值 | 个/只/台
41 | 数字压力表 | 范围从 0~70 mbar至700 bar,16种压力单位 | 个/只/台
42 | 氧化锌避雷器带电测试仪 | 测量范围:电流:0-20mA ,电压：0～220V ,分辨率:0.001,测量精度 基波：±(5%读数+5字), 谐波：±(10%读数+10字) ,传输距离 500米（可视距离） | 个/只/台
43 | 任意波形发生器 | 直流电流输出：0～24mA 精度：量程的0.05%;直流电压输出：0～10V 精度：量程的0.1%;配电电压输出：直流24V;供电电压：交流220V | 个/只/台
44 | 高压开关特性测试仪 | 1．时间测量 同时可测量断口数：≤12个 测定过程整定时间：0～6秒 分辨率：0.1ms 2．开关开距、开关超行程、弹跳幅度测量 量程：<1000mm 分辨率：1mm 3．测量误差 时间测量误差：±1% 行程测量误差：±1%. 4．速度测量范围：0～20m/s | 个/只/台
45 | 辙叉磨耗测量器 | 适用于P60钢轨 | 个
46 | 数字万用表 | FLUKE;F179 | 个/只/台
47 | 温湿度计 | 温度：-20℃ ~ 60℃ (-4℉ ~ 140℉) 湿度：10%RH ~ 95%RH，分辨率0.1℃/0.1℉/0.1%RH，准确度温度：±0.5℃、±0.9℉ 湿度：±3%RH(25℃时30~95%RH);±5%RH(25℃时10~30%RH) | 套
48 | 蓄电池内阻测试仪 | 测量范围：内阻0.000mQ-99.999mQ，电压0-25V；最小测量分辨率：内阻0.001mQ，电压1mV；测量精度：内阻±0.5%rdg ±6dgt，电压±0.2%rdg ±6dgt | 个/只/台
49 | 手持式数字示波器 | 通道数2，60 MHz、100 MHz或200 MHz带宽，实时采样率高达2.5 GS/s，400 ps分辨率 | 个/只/台
50 | 红外线热成像仪 | 探测器分辨率160*120（19200像素），最小焦距15cm（6in） | 个/只/台
51 | 网络测试仪 | 工作温度32℉到101℉，振动：随机、2g、5Hz-500Hz | 个/只/台
52 | 真有效值数字钳形表 | 交流电流：量程10-1000A，分辨率0.01-1A；交流电压：量程400V/750V，分辨率0.1V/1V；直流电压：量程400V 1000V分辨率0.1V/1V；电阻：量程400Ω 4000Ω，分辨率0.1Ω/1Ω | 个/只/台
53 | 接地电阻测试仪 | 接地电阻测量范围：0.1Ω~1000Ω；误差：≤±3%；最小分辨率为：0.01Ω；漏电流测量范围：0.10-3.0A；存储容量：200组数据 ；工作温度：0ºC ~ + 50°C | 个/只/台
54 | 电池盒/电流和电压校准器 | Timeelectronics;1044voltograndcurrentcalibrator | 套
55 | 数字交直流钳形表 | 交流电流 200mA/2/20A，±1%rdg±2dgt(200mA)(50/60Hz)，±1.5%rdg±4dgt(200mA)(40-2kHz)，±1%rdg±2dgt(2A)(50/60Hz)，±2.5%rdg±5dgt(2A/20A)(40Hz-2kHz)；直流电流2/20A，±1%rdg±2dgt（2A），±1.5%rdg±4dgt（20A） | 套
56 | 数显式测力计 | 500N公制50kg，精度±0.5% | 个/只/台
57 | 主控量规 | VOITH，230.011605 | 个/只/台
58 | 指针式测力计 | 单针式，测量范围0-5N，精度等级2，分度值0.5，横向测力计 | 个/只/台
59 | 套筒 | 12.5MM系列，6角标准型，14MM | 个/只/台
60 | 套筒 | 12.5MM系列，6角标准型，17MM | 个/只/台
61 | 套筒 | 12.5MM系列，6角标准型，19MM | 个/只/台
62 | 套筒 | 12.5MM系列，6角标准型，22MM | 个/只/台
63 | 套筒 | 12.5MM系列，6角加长型，22MM | 个/只/台
64 | 套筒 | 12.5MM系列，6角加长型，24MM | 个/只/台
65 | 光纤电缆剥线钳 | 5"，剥线范围:0.2-0.8mm² | 把
66 | 高压风管 | 内径Φ9MM，耐压:10kg | 米(m)
67 | 电焊锤 | 350MM，800g | 个/只/台
68 | 信号旗 | 含红、黄、绿各一面 | 套
69 | 铜管切管器 | 切割范围：6-64MM | 个/只/台
70 | 圆吊带 | 1T，2m | 个/只/台
71 | 圆吊带 | 4T，8m | 个/只/台
72 | 司机工作箱包 | 95*290*400MM;包内框架材质201#不锈钢，厚度1.2MM | 个/只/台
73 | 退播针工具 | 使用于哈丁插头的退播针用，0.5-1.5mm，长度约10cm | 个/只/台
74 | 手动抽油泵 | 油罐口螺纹M64*4和G2，用于容积200L油罐 | 个/只/台
75 | 活动扳手 | 15"，沾塑 | 个/只/台
76 | 两用扳手 | 36mm，公制 | 个/只/台
77 | 两用扳手 | 30mm | 个/只/台
78 | 梅花扳手 | 东工;GJ-62 | 个/只/台
79 | 扭矩扳手开口板子头 | 10.19，A=19MM E=9MM B=41.5MM L=20MM | 个/只/台
80 | 扭矩扳手开口板子头 | 10.13，A=13MM E=7MM B=29MM L=17.5MM | 个/只/台
81 | 扭矩扳手开口板子头 | 10.15，A=15MM E=9MM B=33MM L=20MM | 个/只/台
82 | 扭矩扳手开口板子头 | 10.16，A=16MM E=9MM B=35.5MM L=20MM | 个/只/台
83 | 扭矩扳手开口板子头 | 10.17，A=17MM E=9MM B=37.5MM L=20MM | 个/只/台
84 | 扭矩扳手开口板子头 | 10.18，A=18MM E=9MM B=39MM L=20MM | 个/只/台
85 | Y型六角套筒扳手 | 规格尺寸：8*9*10MM，尺寸32*22*26 | 个/只/台
86 | 发黑内六角扳手 | 12MM，L型，黑色 | 个/只/台
87 | 发黑内六角扳手 | 14MM，L型，黑色 | 个/只/台
88 | 发黑内六角扳手 | 16MM，L型，黑色 | 个/只/台
89 | 水泵钳 | 16"，适用管子直径：10-92MM | 把
90 | 皮带管钳 | 11" | 把
91 | 风道扎带夹钳 | 公称通径 4.8mm（mm），紧固直径 10-300（mm） ，手动紧带机 | 把
92 | 电动螺丝批 | 最大扭矩:25N.M，GSR 14.4-2 | 套
93 | 油灰刀 | 3寸，不锈钢，塑柄 | 把
94 | 木柄钳工锤 | 锤头材质:高碳钢，长度:360mm，重量:1000g | 把
95 | 橡胶锤 | 24oz | 把
96 | 防震橡胶锤 | 53oz | 把
97 | 两爪真空吸盘 | 100KG | 个/只/台
98 | 六角撬棍 | φ28*1500MM，鸭嘴型 | 根
99 | 铁路开口撬棍 | 行业通用类;，φ25*1500MM，材质:实心钢 | 根
100 | 配票箱/镀锌 | 500mm*380mm*690mm，拉杆箱，不锈钢材质，带刹车 | 个/只/台
101 | 油盒 | 600*400*100MM，不锈钢，在长度方向两侧安装把手 | 个/只/台
102 | 零件盒 | 300*450*177MM，塑料材质 | 个/只/台
103 | 工具提包 | 450*230*300mm，不含工具 | 个/只/台
104 | 手摇道岔工具包 | 440*300*300，不含工具 | 个/只/台
105 | 工具包 | 200*300*100MM | 个
106 | 道岔备品箱 | 80*40*30CM;含盖和锁 | 个/只/台
107 | 手提钢制工具箱 | 20"，510*220*240，不含工具 | 个/只/台
108 | 黄油嘴 | 直头;6MM | 个/只/台
109 | 黄油嘴 | 弯头;8MM，90° | 个/只/台
110 | 手动黄油枪软管 | 18"，长度450MM，高强度耐压尼龙套，可方便插入工作区域 | 个/只/台
111 | 热风枪 | 大有;7701;2000W | 个/只/台
112 | 钻头组套 | 配合喜利得TE-50电锤钻使用，TE-Y"速钻"五坑两刃钻头组套（直径12mm，总长350mm，工作长度200mm，1根；直径14mm，总长350mm，工作长度200mm，1根；直径16mm，总长350mm，工作长度200mm，1根；直径22mm，总长320mm，工作长度200mm，1根；直径24mm，总长320mm，工作长度200mm，1根） | 套
113 | 梯车 | 工作台高4米 | 个/只/台
114 | 门式脚手架 | 材料工艺：Q235，管壁厚:2.0MM，技术参数：工作高度：2M，承重：500KG，配套两块踏板，四个套筒 | 个/只/台
115 | 吊装带 | 5T，2m | 个/只/台
116 | 吊装带 | 5T，1.5m | 个/只/台
117 | 退针器 | 用于AMP接头 | 套
118 | 线坠 | 500g | 个/只/台
119 | 吹尘球 | 材质：PVC，长11.7cm，球径5.5cm | 个/只/台
120 | 铁字模 | 阿拉伯数字，字高35mm | 套
121 | 铁字模 | 特殊符号，字高35mm | 套
122 | 铁字模 | 英文字母，字高35mm | 套
123 | 剥线钳 | 6"，剥线范围：美制电线标准 截面积 20-30AWG 0.52-0.052 | 把
124 | 十字绝缘螺丝批 | #3*150mm | 把
125 | 直刃式电缆割刀 | VDE绝缘、耐压1000V，直刃式 | 个/只/台
126 | 扭矩扳手开口板子头 | 10.14，A=14MM E=7MM B=31.5MM L=20MM | 个/只/台
127 | 除湿机 | 日除湿量：＞21L/D，适用面积：＞100㎡，额定功率：1450W，电源电压：220V | 个/只/台
128 | 气风枪喷嘴 | BACO;958 105 15A;直径3MM，长260MM | 个/只/台
129 | 气风枪喷嘴 | BACO;958 470 76;直径3MM，长800MM | 个/只/台
130 | 气风枪喷嘴 | BACO;958 105 107;直径3MM，长415MM | 个/只/台
131 | 尼龙气枪 | BACO;958 470 140;工作气压2-6BAR，最大工作气压10BAR | 把
132 | 闸瓦间隙调整扳手 | 闸瓦间隙调整扳手 | 个/只/台
133 | 量杯(含搅拌棒) | 500ml | 个/只/台
134 | 手摇巡检工作灯 | 具有手摇充电应急功能，满足灯具人工快速充电的需求。手摇100/min，一分钟，使用30min。具有给手机充电的功能，满足手机应急充电的需求。额定电压：3.7V，强光：8h，工作光：35h，泛光：42h | 个/只/台
135 | 接触线煨弯器 | 张垣;适用80～120mm2导线、地铁接触线 | 个/只/台
136 | 轻便式强光灯 | 连续放电时间h≥10，充电时间h=6 | 个/只/台
137 | 便携式高速电锯 | 切断能力:地下电缆120mm，管材120mm，使用电压:AC220V，功率:650W（含锯条） | 个/只/台
138 | 接触线扭面器 | NM-V，适用各种线型 | 个/只/台
139 | 接触线校直器 | 5轮，适用于120mm2，150mm2接触线，适用张力范围：10KN-20KN | 个/只/台
140 | 充电手电钻套装 | 最大夹持13MM，18V，135N.M，2电1充 | 个/只/台
141 | 两用扳手 | 开口24MM，全抛光 | 个/只/台
142 | 工具组套 | 25件工具组套 | 套
143 | 芯线压线钳 | VS.JJ1;信号电缆接续使用 | 把
144 | 圆吊带 | 3T，5m | 个/只/台
145 | 圆吊带 | 3T，8m | 个/只/台
146 | 圆吊带 | 5T，8m | 个/只/台
147 | 电动喷雾器 | 蓝艺背负式电动喷雾器；16L； | 个
148 | 焊炬通针 | 通用类;不锈钢材质，10支/套 | 个/只/台
149 | 双向棘开两用快扳 | 公制，16mm，精抛光 | 把
150 | 双向棘开两用快扳 | 公制，19mm，精抛光 | 把
151 | 工具组套 | A54:N70,拓为;780122 | 套
152 | 工具组套 | 28件基本维修组套 | 套
153 | 门式脚手架 | 材料工艺：Q235，管壁厚:2.0MM，技术参数：工作高度: 1M，承重: 500KG，配套两块踏板，四个套筒 | 个/只/台
154 | 单开口扳手 | 46mm | 套
155 | 6角旋具套筒 | 17mm | 套
156 | 链条扳手 | 24" | 把
157 | 可调恒温热熔胶枪 | NL-308 | 个
158 | 自切底锚栓安装工具 | 22*80-M16 | 个/只/台
159 | 扩孔工具 | 22-M16;2084510 | 个/只/台
160 | 限位钻头 | 22*125-M16 | 个/只/台
161 | 磁性捡拾器 | 头径8MM，长度400MM，捡拾重量0.5KG | 个/只/台
162 | 手摇注油器 | 博洛克;PH-45611;手摇加注器，齿轮油加注器，重量4kg | 个/只/台
163 | 套筒组套 | F型套筒扳手，32件套，含7-32mm套筒26件、长、段接杆各1件、弯柄1件、棘轮扳手1件、快速盘1件、快速摇柄1件 | 套
164 | 双开口扳手组套 | 9件套，(8*10MM，9*11MM，10*12MM，12*14MM，14*17MM，17*19MM，19*22MM，24*27MM，30*32MM)，全抛光 | 套
165 | 精密雕刻刀 | 不锈钢，全长150mm，刀刃角度是30°,配30片KB-3刀片 | 只
166 | 脚踏型黄油机 | 管长4米，容量6L，最大输出压力20Mpa | 个/只/台
167 | 套筒 | 19MM系列，12角套筒，34mm | 个/只/台
168 | 套筒 | 19MM系列，12角套筒，36mm | 个/只/台
169 | 套筒 | 19MM系列，12角套筒，38mm | 个/只/台
170 | 充电式可调恒温电烙铁 | 华雨多功能便携式可充电电烙铁可调温恒温可移动焊台户 | 套
171 | 高压水枪 | 电压220v；功率1800W；+15米水管+高压长短两用枪头 | 个/只/台
172 | 十字螺丝批 | PH2*100mm;捷德纸币机大修需使用工器具，HARDEN，55376 经查为#6*100mm | 个/只/台
173 | 尖嘴钳 | 6";捷德纸币机大修需使用工器具，PLIERS，SHP-L160D | 个/只/台
174 | 防滑棘轮扳手(三个转接头） | RT1/4;捷德纸币机大修需使用工器具 | 个/只/台
175 | 两用快扳 | 7mm | 个/只/台
176 | 两用快扳 | 5.5mm | 个/只/台
177 | 钩N型弹簧钩 | 205mm，捷德纸币机大修需使用工器具 | 个/只/台
178 | 平头T柄内六角 | 捷德纸币机大修需使用工器具 | 个/只/台
179 | 人字伸缩梯 | 铝合金，3.8米，工程伸缩梯，德标人字梯 | 把
180 | 短柄棘轮螺丝批组套 | 25件套，世达;09342;捷德纸币机大修需使用工器具 | 套
181 | 恒温PPR管热熔器 | 技术参数：20-63MM：能热熔管径20MM 25MM 32MM 40MM 50MM 63MM | 个/只/台
182 | PVC管子割刀 | 适用于50-120mm的PPR/PE/PVC塑料水管 | 把
183 | 电磨机 | 220V/50HZ，最大磨轮直径25mm，最大夹头直径8mm（标配6mm），空载转速33000R/MIN，额定输入功率500W | 个/只/台
184 | 电焊焊钳 | 纯铜电焊钳，500型，长度270mm | 个/只/台
185 | 电焊地线夹子 | 500A，铜质 | 个/只/台
186 | 钢板起重钳 | 起重载荷2T | 个/只/台
187 | 铸铁方箱 | 规格300*300*300，材质为HT200-300 | 个/只/台
188 | 划线平台底座 | 规格1000*1000mm，可调支架底座，与划线平台配套使用 | 个/只/台
189 | 钻头组套 | 直柄麻花钻，直径Ф4-Ф12 | 套
190 | 丝锥组套 | 21件套，M3-M12套装，头锥/二锥/尾锥:M3*0.5、M4*0.7、M5*0.8、M6*1.0、M8*1.25、M10*1.5、M12*1.75 | 个/只/台
191 | 板牙组套 | M4-M12套装，M3*0.5、M4*0.7、M5*0.8、M6*1.0、M8*1.25、M10*1.5、M12*1.75 | 个/只/台
192 | 全封胶枪 | 15寸 | 个/只/台
193 | 吹气球 | 大号 | 个/只/台
194 | 橡胶锤 | 1磅 | 个/只/台
195 | 巡更棒 | 长约16cm,直径约3cm,防水,LED强光照明,识别3人以上,带闹钟,充电后使用1000次以上,提供10个以上夜光巡更点和管理软件 | 个/只/台
196 | 两用棘开快扳 | 19mm，全抛光 | 个/只/台
197 | 恒温焊台 | 工业级智能无铅焊台 | 个/只/台
198 | 油桶搬运车 | 尺寸1850*880*1280mm，额定载重量300KG | 个/只/台
199 | 电动疏通机 | 电机：230V正反转，单相380W,负载钢索转速：165RPM,管内径30-100mm(11/4"-4")，最大长度可达30m(100′) | 个/只/台
200 | RJ45网络工具（宝工RJ45网络工具） | 适用RJ45 | 个/只/台
201 | 划线平台 | 1000*1000MM，平面精度0.03MM，刮研 | 个/只/台
202 | 充电式液压切刀 | 适用范围:GJ线≤150mm2，LGJ线≤120mm2，外形尺寸:500*130*40 | 把
203 | 液压切刀 | 出力:6T，刀口直径:40mm，长度:643mm | 个/只/台
204 | 充电式液压切刀 | 切割导线范围:85-150，出力:50KN，切割方式:液压冷切割 | 个/只/台
205 | 单气瓶推车 | 7301-BK-A;最大承重113.4kg | 个/只/台
206 | 电锤钻 | 额定输入功率 1050（W） ，额定电压 220V | 个/只/台
207 | 手动液压堆高车 | SYC1.0D-30;载重能力1000kg，起升高度3000mm，自重370kg，最低高度90mm，货叉长度900mm | 个/只/台
208 | 汇流排钻孔工具(含模具） | LS1440，配龙牌电机J1Z-SD04-24A，每套2个磨具 | 个/只/台
209 | 背栓式打孔机 | 手提便携式背栓打孔机； 用 途：石材钻孔（背栓孔）； 适用材料：大理石、花岗岩、陶瓷板材等； 电压：家用电220v； 空载转速：9500r/min； 电流：6.7A； 机体重量：10KG； 输入功率：1500W； 外形尺寸：530*230*305； 随机配备钻头：M6/M7/M8/M9/M11/M13各10个 | 个/只/台
210 | 型材切割机 | 220V/50HZ，锯片直径355MM，空载转速3500R/MIN，额定输入功率2000W | 个/只/台
211 | 混凝土钻孔机 | 类型 金刚石鑽孔机 空载转速 8400（rpm） 电源类型 交流电源 电源电压 220V 额定输出功率 1450（W） 电钻结构 直筒式 钻头夹持方式 空心钻头 | 个/只/台
212 | ilock联锁专用压线钳 | 美国泰科电子公司;169481-2;iLOCK联锁机内部压针专用 | 个/只/台
213 | 便携式不锈钢管切管机 | 管径范围：Φ8-Φ200mm，壁厚0.8-3mm | 台
214 | 梯车 | 工作台高2.7米 | 个/只/台
215 | 吸尘器 | 工业级，5400w | 台
216 | 真空包装机 | 适用于精密电子仪器及板卡的真空包装 | 个/只/台
217 | 测试接头 | 克诺尔;C105707，1 | 个/只/台
218 | 逻辑笔 | 飞腾三环 | 个
219 | 电缆测试仪（MS2-100） | 液晶显示：专用 LCD，44.5mm x 21.6 mm 电源：2节 AA 碱性电池 | 个/只/台
220 | 电缆故障测试仪 | 测试范围：1Km/2km/4km/8km，分辨率：1m，测量盲区：0m，手持式，使用环境温度：－15℃－＋45℃ | 个/只/台
221 | 光纤寻障仪 | 3M;2273M | 个/只/台
222 | 电缆管道疏通器 | 12MM | 套
223 | 手表 | 防水，可正倒计时，有夜光功能 | 个/只/台
224 | KOB串口转换器 | KT-C10，工业级加强型光电隔离，USB转换器，防雷 | 套
225 | 逻辑笔 | LP-200 | 个/只/台
226 | 相序表 | 输出电压200-480V AC,持续时间限制200V：60 分钟内；480V：4分钟内 ,频率响应20-400Hz | 套
227 | 转辙机道岔拉力测试仪（手持式） | 双机测试、手持式、3.5吋彩色液晶、支持U盘、支持拍照功能、数据库电脑分析软件、提供手机测试数据远程辅助分析应用程序，可在手机上分析测试数据 | 块
228 | 系统比特误码率及抖动测试仪 | CSC-E1DC | 个/只/台
229 | 蓄电池智能放电测试仪 | 放电时间:0~99小时59分钟连续可调;最大放电功率:70kw;放电电压:dc 100v~700v;最大放电电流:100a,1—100a放电电流连续可调;电流精度±1%;电流分辨率0.1a;电压精度±0.2%;电压分辨率0.01v | 个/只/台
230 | 光缆测试仪 | 贮存温度:-20º C 至 50º C;符合标准:EMI,RFI,EMC;工作温度-10º C 至 50º C;工作湿度95%(10º C~35º C)无冷凝;5%(35º C~40º C)无冷凝;不受控制<10º C;多模光纤验证工具包–包括SimpliFiber Pro光功率计、850/1300多模光源和便携包 | 套
231 | 测量规 | 科安达;SAHL2 | 个/只/台
232 | 手持式钳口接地电阻测试仪 | 最大接地电阻1000欧姆（1K 欧姆），最小接地电阻0.010欧姆，分辨率0.001欧姆，电阻测量频率1千赫（1000赫兹），电流测量频率60赫兹，最大电流范围30 A | 个/只/台
233 | 变频介质损耗测试仪 | 输入电源：180V-270VAC，50Hz/60Hz±1%，环境温度-10℃到50℃，相对湿度<90% | 个/只/台
234 | 电话 | 环境温度：-10~+40℃ （2）相对温度：10%~95% （3）大气压力：86~106kpa （4）环境噪音：≤60dB(A) （5）振铃声级：≥70dB(A) | 个/只/台
235 | 弹条扳手 | 规格尺寸：130×35×12MM，技术参数：Ⅲ型铁路单趾弹条专用工具，功能描述：用于安装弹条扣件 | 个
236 | 转辙机弯嘴钳 | 用于转辙机内各部件清洁 | 把
237 | 十字镐 | 镐头38cm，身长约91cm，洋镐 | 把
238 | 铁鞋 | 铁止轮器，俗称铁鞋，带有卡轨锁，且卡锁可以复位，黄色，连接处牢固可靠，若用螺丝链接，必须使用防松螺母 | 个/只/台
239 | 110kv接地专用杆 | 有效长度符合国标4.5M，共3根，每根1.5M，快速接头，对接方式不限，但能保证不断 | 组
240 | 双钩紧线器 | 2T | 个/只/台
241 | 双钩紧线器 | 3T | 个/只/台
242 | 专用卡线器 | 30AL0822;安全荷载:30KN，3kg，适用线径:∮8-22mm | 个/只/台
243 | 万能卡线器 | 20GL0422;安全负荷:20KN(2T)，适用线径:∮4-22mm | 个/只/台
244 | 起重滑轮组 | 传动比1:6，含2套吊勾式3轮组，钢丝绳约150m | 个/只/台
245 | 发黑内六角扳手 | 17mm，L型，长边长261mm，短边长65mm，尾端倒角方便插入螺帽 | 个/只/台
246 | 尼龙套管钻取设备 | 轨枕预埋尼龙套管无损取出装置 | 套
247 | 接点压力测试仪 | 测量范围：0~±150V；显示分辨率：1mV、0.01V、0.1V ；频率测量范围：5～5000Hz ，测量灵敏度要求：不大于10mV/25mA | 个/只/台
248 | 液压塞钉拔出器 | 西安凯信;KXYSB | 套
249 | IPC-4300测试仪 | 4.3寸800*480电容式触摸屏，10/100M自适应，RJ45；内置无线WIFI，速率150M，接收无线网络摄像机图像等2018/8/8 IP摄像机测试 ONVIF（带PTZ云台控制），ACTi、大华IPC-HFW2100P、海康DS-2CD864-E13、三星SNZ-5200、天地伟业TD-NC9200S2、科达IPC120L、霍尼韦尔HICC-2300T、爱谱华顿IP5000-BC-13MP/IRS06-13MP、富尼泰达IPC、富尼泰克kumkang8900、富视捷BY-1080Q、WEISKY IPC等四十多个品牌摄像机。 | 个/只/台
250 | 温枪 | -20℃~850℃ | 个/只/台
251 | 函数信号发生器 | 带宽25 MHz ，250 MS/s ，内存深度128 K，通道2 | 台
252 | 光熔接机 | 单芯熔接机，适用SM (单模), MM (多模), DS (色散位移)光纤, NZDS (非零色散位移，即G.655光纤)；光纤切割长度8-16mm, 被覆光纤直径250µm，16(标准) 或8-16mm (选用)，被覆光纤直径250µm-1000µm；熔接时间：9秒 | 个/只/台
253 | 超声波清洗机 | 容量：15L ,额定电压：220V ，额定功率：300W | 个/只/台
254 | 纸币处理模块大修工具 | MEI纸币模块三四级维护专用工具，含安装ω型卡工具Φ1.9、Φ2.3、Φ3.2、Φ4.0、Φ5.0、Φ6.0 | 套
255 | 便携式场强测试仪 | 工作温度和相对湿度32℉ 至 113℉（0oC 至 +45oC），冲击和振动：随机，2 g，5 Hz — 500 Hz （2级）1 米跌落试验；显示屏：2.8 英寸彩色 LCD（320 x 240 像素） | 个/只/台
256 | 数字化探伤仪 | 工作频率 0.5～20MHz 增益调节 0.0～110.0dB，步进0.1、1.0、2.0、6.0dB，提供智能加速调节功能 检测范围 2.0～10000mm（钢纵波），连续可调 声速范围 500～15000m/S，连续可调 脉冲移位 -20～3000uS 动态范围 ≥32dB 垂直线性误差 ≤3% 水平线性误差 ≤0.1% 分辨率 ≥36dB 灵敏度余量 ≥60dB（200mm-ф2mm平底孔） 电噪声电平 ≤10% 数据存储 可存1000套探伤报告 显示屏 高分辨率（640×480）TFT彩色液晶显示屏6.5"超大屏幕、高亮度、262144种颜色 电源 两种供电方式： 大容量锂电池，无记忆效应，连续工作6小时以上 220V交流电（配电源适配器） 环境温度 -30℃～ 60℃ | 个/只/台
257 | 铝合金单桅柱高空作业平台 | 最大升高高度8米，载重125KG | 个/只/台
258 | 自动雨伞袋机 | 铁制340*250*725MM | 个/只/台
259 | 双卡压连接薄壁不锈钢手持电动工具 | 艾默生;DN15-DN65 | 个/只/台
260 | 移动音响 | 移动音响[台湾咪宝;MIPRO MA-202B;无线喊话器，手持高配套装] | 个/只/台
261 | 手提电动打包机 | JD13/16 | 个/只/台
262 | 光纤识别仪 | FI-60 | 个/只/台
263 | 视频综合测试仪 | MD1802 | 个/只/台
264 | 手持式喊话器配套电池 | 大大声L-4LA配套电池 | 节
265 | 安检篮 | 31.5*21.5*17.5cm | 个/只/台
266 | 轮椅 | 带手刹，脚踏板可拆缷，防后滑/200*120*68cm | 个/只/台
267 | 氩气管 | 外径13MM，壁厚5MM，50M/盘，材料工艺：感性PVC | 个/只/台
268 | 铜挂锁 | 长78mm*宽60mm*厚12mm，弯勾直径:7mm，通用钥匙，锁体材质:铜，弯勾材质:钢 | 个/只/台
269 | 紫铜棒 | 洛铜;Φ30MM*300MM | 个/只/台
270 | 乙炔软管 | 30M | 盘
271 | 圈丝地垫 | 1.2mx2m、四周压边、厚度：>11.0mm | 张
272 | 氧气软管 | Φ8*2B*30M | 盘
273 | 不锈钢漏斗 | 口径140mm，耐酸碱腐蚀 | 个
274 | 钥匙扣 | 不锈钢双环钥匙扣，匙扣本体6cm，圈内径2.5cm，皮带孔4cm | 个/只/台
275 | 硬管机油壶 | 容量250CC，杆长80mm，铝头钢管铝合金阀体 | 个/只/台
276 | 鳄鱼夹 | 30A，纯铜，每对红黑色各1支 | 个/只/台
277 | 钥匙圈 | 带铭牌，可任意更换标签纸，50个/盒 | 盒
278 | 消防专用扳手 | 铸钢，红色防锈涂层，防锈耐用，长300mm | 把
单位名称（加盖公章）：
联系人：
联系方式：
备注：提报品牌型号多于2种的，可在“供应商提报描述”中增加相应描述列。如提报物资于需求描述有差异（含包装量差异），请在备注中进行相应说明。